## Sheet1
Sin Frequency (KHz) | Input voltage (V) | input uncertainty | Output Voltage (V) | Output uncertainty | V_r / v_in | Phase (degrees) | phase uncertainty
0.4004 | 4.316 | 0.002 | 0.115.56 | 2e-05 |  | -88.3 | 0.3
0.8003 | 4.316 | 0.002 | 0.235.6 | 0.0001 |  | -85 | 2
1.1979 | 4.317 | 0.002 | 0.363 | 0.0002 |  | -84.1 | 0.3
1.5993 | 4.316 | 0.002 | 0.5087 | 0.0004 |  | -81.3 | 0.4
2.001 | 4.313 | 0.002 | 0.676.5 | 0.0004 |  | 78.4 | 0.5
2.399 | 4.309 | 0.002 | 0.8769 | 0.0003 |  | -75.1 | 0.4
2.799 | 4.302 | 0.001 | 1.1256 | 0.0002 |  | -70.8 | 0.3
3.2 | 4.291 | 0.001 | 1.4437 | 0.0003 |  | -65.3 | 0.4
3.599 | 4.271 | 0.001 | 1.8556 | 0.0004 |  | -57.2 | 0.4
4 | 4.239 | 0.002 | 2.399 | 0.002 |  | -45.5 | 0.4
4.404 | 4.194 | 0.002 | 2.978 | 0.002 |  | -28.6 | 0.5
4.75 | 4.162 | 0.002 | 3.326 | 0.002 |  | -8.6 | 0.2
4.773 | 4.161 | 0.001 | 3.334 | 0.002 |  | -7.2 | 0.2
4.806 | 4.16 | 0.002 | 3.336 | 0.002 |  | -6.6 | 0.4
4.826 | 4.159 | 0.001 | 3.335 | 0.0005 |  | -4.2 | 0.2
4.849 | 4.158 | 0.001 | 3.3354 | 0.0006 |  | -2.8 | 0.1
4.875 | 4.158 | 0.0005 | 3.3555 | 0.0003 |  | -1.4 | 0.1
4.9 | 4.1571 | 0.0006 | 3.3776 | 0.0003 |  | 0.1 | 0.2
4.925 | 4.1575 | 0.0006 | 3.3764 | 0.0004 |  | 1.5 | 0.2
4.95 | 4.1565 | 0.0008 | 3.373 | 0.0006 |  | 3 | 0.1
4.974 | 4.157 | 0.0005 | 3.3684 | 0.0004 |  | 4.4 | 0.2
5 | 4.1575 | 0.0005 | 3.3613 | 0.0005 |  | 5.7 | 0.3
5.203 | 4.169 | 0.002 | 3.24 | 0.002 |  | 15.4 | 0.6
5.606 | 4.201 | 0.002 | 3.24 | 0.002 |  | 32.4 | 0.4
6 | 4.231 | 0.002 | 2.434 | 0.002 |  | 44.7 | 0.4