## Ex1
Sin Frequency (KHz) | Input voltage (V) | input uncertainty | Output Voltage (V) | Output uncertainty | V_r / v_in | Phase (degrees) | phase uncertainty
0.4004 | 4.316 | 0.002 | 0.11556 | 2e-05 | 0.026775 | -88.3 | 0.3 | 0.4
0.8003 | 4.316 | 0.002 | 0.2356 | 0.0001 | 0.054588 | -85 | 2 | 0.8
1.1979 | 4.317 | 0.002 | 0.363 | 0.0002 | 0.084086 | -84.1 | 0.3 | 1.2
1.5993 | 4.316 | 0.002 | 0.5087 | 0.0004 | 0.11786 | -81.3 | 0.4 | 1.6
2.001 | 4.313 | 0.002 | 0.6765 | 0.0004 | 0.15685 | 78.4 | 0.5 | 2
2.399 | 4.309 | 0.002 | 0.8769 | 0.0003 | 0.2035 | -75.1 | 0.4 | 2.4
2.799 | 4.302 | 0.001 | 1.1256 | 0.0002 | 0.26165 | -70.8 | 0.3 | 2.8
3.2 | 4.291 | 0.001 | 1.4437 | 0.0003 | 0.33645 | -65.3 | 0.4 | 3.2
3.599 | 4.271 | 0.001 | 1.8556 | 0.0004 | 0.43446 | -57.2 | 0.4 | 3.6
4 | 4.239 | 0.002 | 2.399 | 0.002 | 0.56594 | -45.5 | 0.4 | 4
4.404 | 4.194 | 0.002 | 2.978 | 0.002 | 0.71006 | -28.6 | 0.5 | 4.4
4.75 | 4.162 | 0.002 | 3.326 | 0.002 | 0.79914 | -8.6 | 0.2 | 4.75
4.773 | 4.161 | 0.001 | 3.334 | 0.002 | 0.80125 | -7.2 | 0.2 | 4.775
4.806 | 4.16 | 0.002 | 3.336 | 0.002 | 0.80192 | -6.6 | 0.4 | 4.8
4.826 | 4.159 | 0.001 | 3.335 | 0.0005 | 0.80188 | -4.2 | 0.2 | 4.825
4.849 | 4.158 | 0.001 | 3.3354 | 0.0006 | 0.80215 | -2.8 | 0.1 | 4.85
4.875 | 4.158 | 0.0005 | 3.3555 | 0.0003 | 0.807 | -1.4 | 0.1 | 4.875
4.9 | 4.1571 | 0.0006 | 3.3776 | 0.0003 | 0.81249 | 0.1 | 0.2 | 4.9
4.925 | 4.1575 | 0.0006 | 3.3764 | 0.0004 | 0.81212 | 1.5 | 0.2 | 4.925
4.95 | 4.1565 | 0.0008 | 3.373 | 0.0006 | 0.8115 | 3 | 0.1 | 4.95
4.974 | 4.157 | 0.0005 | 3.3684 | 0.0004 | 0.8103 | 4.4 | 0.2 | 4.975
5 | 4.1575 | 0.0005 | 3.3613 | 0.0005 | 0.80849 | 5.7 | 0.3 | 5
5.203 | 4.169 | 0.002 | 3.24 | 0.002 | 0.77716 | 15.4 | 0.6 | 5.2
5.606 | 4.201 | 0.002 | 3.24 | 0.002 | 0.77124 | 32.4 | 0.4 | 5.6
6 | 4.231 | 0.002 | 2.434 | 0.002 | 0.57528 | 44.7 | 0.4 | 6

## Ex2
Sin Frequency (KHz) |  | mean voltage (v) | uncertainty
10 | 0.2 | 0.0158 | 0.0001
12.5 | 0.1 | 0.019 | 0.0008
15 | 0.2 | 0.02345 | 0.0005
17.5 | 0.2 | 0.02892 | 0.0006
20 | 0.1 | 0.03649 | 0.0007
22.5 | 0.1 | 0.04626 | 0.0006
25 | 0.1 | 0.05918 | 0.0005
27.5 | 0.1 | 0.07661 | 0.0005
30 | 0.09 | 0.10057 | 0.0009
32.5 | 0.09 | 0.13647 | 0.0008
35 | 0.06 | 0.19311 | 0.0002
37.5 | 0.05 | 0.298 | 0.0002
40 | 0.04 | 0.5335 | 0.0005
42.5 | 0.03 | 1.37 | 0.002
43 | 0.04 | 1.661 | 0.003
43.35 | 0.03 | 1.792 | 0.002
43.4 | 0.03 | 1.801 | 0.002
43.45 | 0.03 | 1.806 | 0.005
43.5 | 0.04 | 1.172 | 0.002
43.55 | 0.03 | 1.804 | 0.007
43.6 | 0.03 | 1.802 | 0.003
43.65 | 0.03 | 1.794 | 0.003
47.5 | 0.05 | 1.172 | 0.0002
50 | 0.07 | 0.3954 | 0.0006